## ＦＭＥ 到達時間
マイクロエジェクタ ＦＭＥシリーズ 真空到達時間（応答時間）
Catalog No.S6013 個別カタログP．28
真空発生ポートから、ワーク吸着先（パッド、ノズル等）までの配管容積を入力してください。
| 0.03768 | ←ここに入力（単位 ㍑） 。入力はこれのみ。下表参照。
| 参照： 配管容積 | [6 empty] | 単位 ㍑
長さ cm
|  |  | 10 | 30 | 50 | 100 | 200 | 300
| Φ4チューブ |  | 0.0004906 | 0.0014718 | 0.002453 | 0.004906 | 0.009812 | 0.014718
| Φ6チューブ |  | 0.001256 | 0.003768 | 0.00628 | 0.01256 | 0.02512 | 0.03768
計算結果： | [7 empty] | ｓｅｃ
真空度
|  |  | 0 | -40 | -53.3 | -66.7 | -80 | -85
| 真空 | FME05（05L) | 0.02 | 0.18986 | 0.34136 | 0.60605 | 1.095 | 1.5149
| 到達 | FME07（07L) | 0.02 | 0.11415 | 0.17653 | 0.2963 | 0.49815 | 0.71029
| 時間 | FME10（10L) | 0.02 | 0.078647 | 0.11518 | 0.16686 | 0.27685 | 0.41953
参考： | 定数 Ｃ | FME05（05L) | － | 0.23 | 0.12 | 0.065 | 0.035 | 0.025
|  | FME07（07L) | － | 0.42 | 0.25 | 0.14 | 0.08 | 0.055
|  | FME10（10L) | － | 0.77 | 0.46 | 0.29 | 0.16 | 0.1
真空供給側バルブの応答性（電源入力後バルブが開き空気が流れるまでの遅れ時間）
0.02secも計算値に入れています。
ボリュームの大小での、応答性の影響も参照ください。

## ＭＶ 到達時間
真空バルブユニット ＭＶシリーズ 真空到達時間（応答時間）
真空発生ポートから、ワーク吸着先（パッド、ノズル等）までの配管容積を入力してください。
| 0.01256 | ←ここに入力（単位㍑） 。下表参照。
| -90 | ←供給している真空の真空度（kPa）（通常変更しない。）
| 参照： 配管容積 | [6 empty] | 単位 ㍑
長さ cm
|  |  | 10 | 30 | 50 | 100 | 200 | 300
| Φ4チューブ |  | 0.0004906 | 0.0014718 | 0.002453 | 0.004906 | 0.009812 | 0.014718
| Φ6チューブ |  | 0.001256 | 0.003768 | 0.00628 | 0.01256 | 0.02512 | 0.03768
計算結果： | [9 empty] | sec
到達真空度 kPa
|  | 0 | -20 | -30 | -40 | -50 | -60 | -70 | -80 | -85
真空 | MV030 | 0.003 | 0.034575 | 0.053943 | 0.07685 | 0.10489 | 0.14103 | 0.19197 | 0.27906 | 0.36615
到達 | MV090 | 0.005 | 0.014473 | 0.020283 | 0.027155 | 0.035566 | 0.046409 | 0.061692 | 0.087818 | 0.11394
時間 | MV180 | 0.015 | 0.019736 | 0.022641 | 0.026077 | 0.030283 | 0.035705 | 0.043346 | 0.056409 | 0.069472
参考：真空吸着時間基本式
| t＝138.2×V/Q×log（（P0-P1）/（P0-P2）） ms | 到達真空度 kPa -50: P0：真空ポンプ真空度 -90 (kPa)
| t：指定条件下における、真空到達時間 | 到達真空度 kPa -50: P1：配管内初期圧力 0 (kPa)大気圧
| V：真空配管容積 (㍑) | 到達真空度 kPa -50: P2：到達真空度 (kPa)
| Q：吸込流量 (㍑/min A.N.R) | 到達真空度 kPa -30: （有効断面積×11 ㍑/min）（およそ）

## Ｋ３ 到達時間
高速弁 Ｋ３シリーズ 真空到達時間（応答時間）
真空発生ポートから、ワーク吸着先（パッド、ノズル等）までの配管容積を入力してください。
0.000491 | ←入力願います（単位L） 。
入力は一応これのみです。
-90 | ←供給している真空の真空度（kPa）
| 配管容積 | 10 | 30 | 50 | 100 | 200 | 300 | 長さcm
| Φ4チューブ | 0.0004906 | 0.0014718 | 0.002453 | 0.004906 | 0.009812 | 0.014718
| Φ6チューブ | 0.001256 | 0.003768 | 0.00628 | 0.01256 | 0.02512 | 0.03768
単位 L
| 0 | -20 | -30 | -40 | -50 | -60 | -70 | -80 | -85
K3-100VF-02 | 0.004 | 0.0044357 | 0.0047029 | 0.0050189 | 0.0054058 | 0.0059044 | 0.0066073 | 0.0078089 | 0.0090105
K3-100VF-24 | 0.0012 | 0.0015366 | 0.0017431 | 0.0019874 | 0.0022863 | 0.0026716 | 0.0032148 | 0.0041432 | 0.0050717
GA010HE1 | 0.005 | 0.0062344 | 0.0069915 | 0.007887 | 0.008983 | 0.010396 | 0.012387 | 0.015792 | 0.019196
MV090 | 0.006 | 0.0063703 | 0.0065974 | 0.0068661 | 0.0071949 | 0.0076188 | 0.0082162 | 0.0092376 | 0.010259
真空吸着時間基本式
t＝138.2×L/S×log（（P0-P1）/（P0-P2）） ms
t：指定条件下における、真空到達時間
L：真空配管容積 (L)
S：吸込流量 (L/min A.N.R)
（有効断面積×11 L/min）だいたい
P0：真空ポンプ真空度 -90 (kPa)
P1：配管内初期圧力 0 (kPa)大気圧
P2：到達真空度 -95 (kPa)